## Tabelle1
| Value | unit |  | Value | Unit
Kv | 190 | min^-1*V^-1 | Incline | 5 | %
KT | 0.043526 | N*m*A^-1 | Angle | 2.8624 | °
Voltage | 36 | V | Angle (rad) | 0.049958
Wheel Diameter | 80 | mm | Mass | 100 | kg
N | 36 |  | g | 9.81 | m*s^-2
n | 15
Transmission Ratio | 2.4 |  | F | 48.9888 | N
I_max (Battery) | 60 | A | F_N | 979.776 | N
I_max (per Motor) | 30 | A | Torque (Wheel) | 1.9596 | N*m
Pole pairs | 7 |  | Torque (Shaft) | 0.81648 | N*m
Speed (km/h) | 42.977 | km*h^-1
Speed (m/s) | 11.9381 | m*s^-1
Direct Driven Speed (km/h) | 103.1448 | km*h^-1
Direct Driven Speed (m/s) | 28.6513 | m*s^-1
Shaft RPM | 6840 | min^-1
eRPM | 47880
Torque (Wheel) | 3.1339 | N*m
Torque (Shaft) | 1.3058 | N*m